## 総合一覧表
製造区分 |  |  | 記号 | [6 empty] | (20170901版)
（１）非常用照明器具（電池内蔵） |  |  | イ |  |  | 指 定 検 査 設 備 一 覧 表 |  |  |  | 提出年月日 年 月 日
（２）非常用照明器具（電源別置） |  |  | ロ
（３）非常用照明器具内蔵用電源装置 |  |  | ハ | [6 empty] | 登録製造事業者
所要設備
指定検査設備の名称 | 設備の内容 | イ | ロ | ハ | 容量、精度、仕様等 | 設備の容量、精度、仕様等 | 設備の製造者名 | 形式 | 数量 | 設備の所在地（事業所/所在地） | 計器番号 | 備考 | No | 事前確認 | 当日確認
直流電源装置 | 直流電圧装置 |  |  |  | 試験品が要求する容量を出力できるもの（Ｖ,Ａを記載） | [7 empty] | 1 | 3/22
[13 empty] | 2 | 3/22
| 直流電圧計 |  |  |  | 0.5級以上（デジタル計測器での代用可） | [7 empty] | 3(7) | 3/22
[13 empty] | 4(8) | 3/22
| 直流電圧記録計 | [11 empty] | 5(25) | 3/26
[13 empty] | 6 | 3/26
| 直流電流計 |  |  |  | 0.5級以上（デジタル計測器での代用可） | [6 empty] | 直流電圧計と共用 | 7(3) | 3/22
[13 empty] | 8(4) | 3/22
交流電源装置 | 交流定電圧装置 |  |  |  | 設定電圧が定格電圧±5％の設定ができるもの | [7 empty] | 9(18) | 3/22
| 電圧調整器 |  |  |  | 試験品が要求する容量を出力できるもの（Ｖ,Ａを記載） | [7 empty] | 10 | 3/22
[5 empty] | 交流定電圧装置と組み合わせて使用 | [7 empty] | 11 | 3/22
| 交流電圧計 |  |  |  | 0.5級以上（デジタル計測器での代用可） | [7 empty] | 12,(14,15,16) | 3/22
[13 empty] | 13 | 3/22
| 交流電力計 |  |  |  | 0.5級以上（デジタル計測器での代用可） | [6 empty] | 交流電圧計と共用 | 14(12,15,16) | 3/22
| 交流電流計 |  |  |  | 0.5級以上（デジタル計測器での代用可） | [6 empty] | 交流電圧計と共用 | 15(12,14,16) | 3/22
| 周波数計 |  |  |  | 0.5級以上（デジタル計測器での代用可） | [6 empty] | 交流電圧計と共用 | 16(12,14,15) | 3/22
| 周波数変換装置 |  |  |  | 0.5kVA以上（50⇔60Hz） | [7 empty] | 17 | 3/22
[13 empty] | 18(9) | 3/22
測光装置 | ※暗室又は準じるもの |  |  |  | 基準周囲温度25±2℃ 十分な広さ | [7 empty] | 19* | 3/22
| ※配光測定装置 |  |  |  | 角度誤差が2°以下 | [7 empty] | 20 | 沼3/16
| 照度計 |  |  |  | JIS C 1609に規定するAA級のもの | [7 empty] | 21 | 3/22
| 試験用安定器 |  |  |  | JISに定められた試験用安定器 | [7 empty] | 22 | 3/22
温度測定装置 | ホイートストンブリッジ |  |  |  | デジタル抵抗計での代用可 | [7 empty] | 23 | 3/26
| ストップウォッチ | [11 empty] | 24 | 3/22
| 熱電温度記録計又は |  |  |  | デジタル計測器での代用可 | [6 empty] | 直流電圧記録計と共用 | 25(5) | 3/26
| 抵抗温度記録計 | [11 empty] | 26 | 3/26
| ※測定室又は準じるもの |  |  |  | 基準周囲温度30士2℃，試験品への風の影響がないこと | [7 empty] | *27 | 3/22
| ※恒温槽 |  |  |  | 45士2℃，5士2℃ | [7 empty] | *28(36) | 3/22
[13 empty] | *29(37) | 3/22
耐圧試験装置 | 絶縁耐圧試験機 |  |  |  | 変圧容量0.5kVA，0～5000V 電圧計1.5級以上 | [7 empty] | 30 | 3/22
| 検電器 | [11 empty] | 31 | 3/22
絶縁抵抗測定装置 | 高絶縁抵抗計 |  |  |  | 500V用 | [7 empty] | 32 | 3/22
[13 empty] | 33 | 3/22
※衝撃試験装置 | 衝撃試験器 |  |  |  | 0.2Nm，0.35Nm，0.5Nm，0.7Nm，1Nm | [7 empty] | 34 | 3/26
| 又は簡易衝撃試験器 |  |  |  | (落下高さが調整できるもの)
※燃焼試験装置 |  |  |  |  | JIS C60695-11-5ニードルフレーム/グローワイヤー試験対応 電気用品技術基準の試験対応 | [7 empty] | 35 | 3/22
※耐湿試験装置 | 恒温恒湿槽 |  |  |  | 温度計付，湿度計付（試験品が充分入る大きさのもの） | [7 empty] | 36*(28) | 3/22
[13 empty] | 37*(29) | 3/22
※高温試験装置 | 恒温恒湿槽 |  |  |  | 常温～140℃以上を設定できるもの（試験品が充分入る大きさのもの） | [7 empty] | 38* | 3/22
※防水試験装置 | JISC8105-1に適合する装置 |  |  |  | 固定装置，圧力計，雨量を計る容器 | [7 empty] | 39* | 3/22
試験指 | 表示灯及び電源 |  |  |  | JIS C 0920に適合するもの | [7 empty] | 40 | 3/22
寸法測定器 | 鋼尺（金属スケール） |  |  |  | 300mm | [7 empty] | 41 | 3/22
[5 empty] | 1m | [7 empty] | 42 | 3/22
[5 empty] | 1.5m | [7 empty] | 43 | 3/22
[5 empty] | 2.5m | [7 empty] | 44 | 沼3/16
| ノギス |  |  |  | 1級 | [7 empty] | 45 | 3/22
| マイクロメータ |  |  |  | 1級 | [7 empty] | 46 | 3/22
| 巻尺 | [11 empty] | 47 | 3/22
[13 empty] | 48 | 3/22
※接触電流測定装置 | 接触電流計 |  |  |  | JIS C 8105-1 10.3(接触電流,保護導体電流及び電気やけど)による | [7 empty] | 49 | 沼3/16
製造区分別の設備は原則所要とするが，製品ごとに詳細（所要及び容量，精度，仕様等）を別途判断できるものとする。
※印のものは，公設試験研究機関の設備又は他の登録製事業者の指定検査設備でも代用可。（ただし，登録時に代用設備の所在を記載すること。）

## 電池内蔵
別紙１－１ | [10 empty] | (20120601版)
[7 empty] | 指 定 検 査 設 備 一 覧 表 |  |  |  | 提出年月日 年 月 日
製造区分 | （１）非常用照明器具（電池内蔵） | [9 empty] | 登録事業者
指定検査設備の名称 |  | 設備の内容 |  |  |  |  | 設備の容量、精度、仕様等 | 設備の製造者名 | 形式 | 数量 | 設備の所在地（事業所/所在地） | 計器番号 | 備考 | No | 事前確認 | 当日確認
直流電源装置 |  | 直流電圧装置 | ○ | ○ | ○ | 5A以上 30Vが出力できるもの | [6 empty] | 0 | 1 | 3/22 |  | 0 | 0 | 0 | 0 | 0 | 0 | 0 | 0
[6 empty] | 2A以上 150Vが出力できるもの | [6 empty] | 0 | 2 | 3/22 |  | 0 | 0 | 0 | 0 | 0 | 0 | 0 | 0
|  | 直流電圧計 | ○ | ○ | ○ | 0.5級以上（デジタル計測器での代用可） | [6 empty] | 0 | 3(7) | 3/22 |  | 0 | 0 | 0 | 0 | 0 | 0 | 0 | 0
[13 empty] | 0 | 4(8) | 3/22 |  | 0 | 0 | 0 | 0 | 0 | 0 | 0 | 0
|  | 直流電圧記録計 |  |  | ○ | [7 empty] | 0 | 5(25) | 3/26 |  | 0 | 0 | 0 | 0 | 0 | 0 | 0 | 0
[13 empty] | 0 | 6 | 3/26 |  | 0 | 0 | 0 | 0 | 0 | 0 | 0 | 0
|  | 直流電流計 |  |  | ○ | 0.5級以上（デジタル計測器での代用可） | [6 empty] | 直流電圧計と共用 | 7(3) | 3/22 |  | 0 | 0 | 0 | 0 | 0 | 0 | 0 | 0
[13 empty] | 0 | 8(4) | 3/22 |  | 0 | 0 | 0 | 0 | 0 | 0 | 0 | 0
交流電源装置 |  | 交流定電圧装置 | ○ | ○ | ○ | 設定電圧が定格電圧±5%の設定ができるもの | [6 empty] | 0 | 9(18) | 3/22 |  | 0 | 0 | 0 | 0 | 0 | 0 | 0 | 0
|  | 電圧調整器 | ○ | ○ | ○ | 5A以上 100V用（交流停電圧装置と組み合わせて使用） | [6 empty] | 0 | 10 | 3/22 |  | 0 | 0 | 0 | 0 | 0 | 0 | 0 | 0
[6 empty] | 2A以上 200V用（交流停電圧装置と組み合わせて使用） | [6 empty] | 0 | 11 | 3/22 |  | 0 | 0 | 0 | 0 | 0 | 0 | 0 | 0
|  | 交流電圧計 | ○ | ○ | ○ | 0.5級以上（デジタル計測器での代用可） | [6 empty] | 0 | 12,(14,15,16) | 3/22 |  | 0 | 0 | 0 | 0 | 0 | 0 | 0 | 0
[13 empty] | 0 | 13 | 3/22 |  | 0 | 0 | 0 | 0 | 0 | 0 | 0 | 0
|  | 交流電力計 | ○ | ○ |  | 0.5級以上（デジタル計測器での代用可） | [6 empty] | 交流電圧計と共用 | 14(12,15,16) | 3/22 |  | 0 | 0 | 0 | 0 | 0 | 0 | 0 | 0
|  | 交流電流計 | ○ | ○ | ○ | 0.5級以上（デジタル計測器での代用可） | [6 empty] | 交流電圧計と共用 | 15(12,14,16) | 3/22 |  | 0 | 0 | 0 | 0 | 0 | 0 | 0 | 0
|  | 周波数計 | ○ | ○ | ○ | 0.5級以上（デジタル計測器での代用可） | [6 empty] | 交流電圧計と共用 | 16(12,14,15) | 3/22 |  | 0 | 0 | 0 | 0 | 0 | 0 | 0 | 0
|  | 周波数変換装置 | ○ | ○ | ○ | 0.5kVA以上（50⇔60Hz） | [6 empty] | 0 | 17 | 3/22 |  | 0 | 0 | 0 | 0 | 0 | 0 | 0 | 0
[13 empty] | 0 | 18(9) | 3/22 |  | 0 | 0 | 0 | 0 | 0 | 0 | 0 | 0
測光装置 |  | ※暗室又は準じるもの | ○ | ○ | ○ | 基準周囲温度２５±２℃ 十分な広さ | [6 empty] | 0 | 19* | 3/22 |  | 0 | 0 | 0 | 0 | 0 | 0 | 0 | 0
|  | ※配光測定装置 | ○ | ○ |  | 角度誤差が２°以下 | [6 empty] | 0 | 20 | 沼3/16 |  | 0 | 0 | 0 | 0 | 0 | 0 | 0 | 0
|  | 照度計 | ○ | ○ | ○ | ＪＩＳ Ｃ１６０９に規定するＡＡ級のもの | [6 empty] | 0 | 21 | 3/22 |  | 0 | 0 | 0 | 0 | 0 | 0 | 0 | 0
|  | 試験用安定器 |  |  | ○ | JISに定められた試験用安定器 | [6 empty] | 0 | 22 | 3/22 |  | 0 | 0 | 0 | 0 | 0 | 0 | 0 | 0
温度測定装置 |  | ホイートストンブリッジ | ○ | ○ | ○ | （デジタル抵抗計での代用可） | [6 empty] | 0 | 23 | 3/26 |  | 0 | 0 | 0 | 0 | 0 | 0 | 0 | 0
|  | ストップウォッチ | ○ | ○ | ○ | [7 empty] | 0 | 24 | 3/22 |  | 0 | 0 | 0 | 0 | 0 | 0 | 0 | 0
|  | 熱電温度記録計又は | ○ | ○ | ○ | 12打点程度の多点式が望ましい（デジタル計測器での代用可） | [6 empty] | 直流電圧記録計と共用 | 25(5) | 3/26 |  | 0 | 0 | 0 | 0 | 0 | 0 | 0 | 0
|  | 抵抗温度記録計 | [10 empty] | 0 | 26 | 3/26 |  | 0 | 0 | 0 | 0 | 0 | 0 | 0 | 0
|  | ※測定室又は準じるもの | ○ | ○ | ○ | 基準周囲温度30士2℃、試験品への風の影響がないこと | [6 empty] | 0 | *27 | 3/22 |  | 0 | 0 | 0 | 0 | 0 | 0 | 0 | 0
|  | ※恒温槽 | ○ | ○ | ○ | 45士2℃、5士2℃ | [6 empty] | 0 | *28(36) | 3/22 |  | 0 | 0 | 0 | 0 | 0 | 0 | 0 | 0
[13 empty] | 0 | *29(37) | 3/22 |  | 0 | 0 | 0 | 0 | 0 | 0 | 0 | 0
耐圧試験装置 |  | 絶縁耐圧試験機 | ○ | ○ | ○ | 変圧容量０．５ＫＶＡ，０～５０００Ｖ 電圧計１．５級以上 | [6 empty] | 0 | 30 | 3/22 |  | 0 | 0 | 0 | 0 | 0 | 0 | 0 | 0
|  | 検電器 | ○ | ○ | ○ | [7 empty] | 0 | 31 | 3/22 |  | 0 | 0 | 0 | 0 | 0 | 0 | 0 | 0
絶縁抵抗測定装置 |  | 高絶縁抵抗計 | ○ | ○ | ○ | ５００Ｖ用 | [6 empty] | 0 | 32 | 3/22 |  | 0 | 0 | 0 | 0 | 0 | 0 | 0 | 0
[13 empty] | 0 | 33 | 3/22 |  | 0 | 0 | 0 | 0 | 0 | 0 | 0 | 0
※衝撃試験装置 |  | 衝撃試験器 | ○ | ○ |  | ０．２Ｎｍ,０．３５Ｎｍ，０．５Ｎｍ，０．７Ｎｍ,1Nｍ | [6 empty] | 0 | 34 | 3/26 |  | 0 | 0 | 0 | 0 | 0 | 0 | 0 | 0
|  | 又は簡易衝撃試験器 |  |  |  | (落下高さが調整できるもの) | [6 empty] | 0 |  |  |  | 0 | 0 | 0 | 0 | 0 | 0 | 0 | 0
※燃焼試験装置 |  |  | ○ | ○ | ○ | JIS C60695-11-5（2007年）ニードルフレーム/グローワイヤー試験対応 電気用品技術基準の試験対応 | [6 empty] | 0 | 35 | 3/22 |  | 0 | 0 | 0 | 0 | 0 | 0 | 0 | 0
※耐湿試験装置 |  | 恒温恒湿槽 | ○ | ○ | ○ | 温度計付、湿度計付（試験品が充分入る大きさのもの） | [6 empty] | 0 | 36*(28) | 3/22 |  | 0 | 0 | 0 | 0 | 0 | 0 | 0 | 0
[13 empty] | 0 | 37*(29) | 3/22 |  | 0 | 0 | 0 | 0 | 0 | 0 | 0 | 0
※高温試験装置 |  | 恒温恒湿槽 | ○ | ○ | ○ | 常温～140℃以上を設定できるもの（試験品が充分入る大きさのもの） | [6 empty] | 0 | 38* | 3/22 |  | 0 | 0 | 0 | 0 | 0 | 0 | 0 | 0
※防水試験装置 |  | JISC8105-1に適合する装置 | ○ | ○ |  | 固定装置、圧力計、雨量を計る容器 | [6 empty] | 0 | 39* | 3/22 |  | 0 | 0 | 0 | 0 | 0 | 0 | 0 | 0
試験指 |  | 表示灯及び電源 | ○ | ○ | ○ | JIS C0920 付図１に適合するもの | [6 empty] | 0 | 40 | 3/22 |  | 0 | 0 | 0 | 0 | 0 | 0 | 0 | 0
寸法測定器 |  | 鋼尺（金属スケール） | ○ | ○ | ○ | 300mm | [6 empty] | 0 | 41 | 3/22 |  | 0 | 0 | 0 | 0 | 0 | 0 | 0 | 0
[6 empty] | 1m | [6 empty] | 0 | 42 | 3/22 |  | 0 | 0 | 0 | 0 | 0 | 0 | 0 | 0
[6 empty] | 1.5m | [6 empty] | 0 | 43 | 3/22 |  | 0 | 0 | 0 | 0 | 0 | 0 | 0 | 0
[6 empty] | 2.5m | [6 empty] | 0 | 44 | 沼3/16 |  | 0 | 0 | 0 | 0 | 0 | 0 | 0 | 0
|  | ノギス | ○ | ○ | ○ | １級 | [6 empty] | 0 | 45 | 3/22 |  | 0 | 0 | 0 | 0 | 0 | 0 | 0 | 0
|  | マイクロメータ | ○ | ○ | ○ | １級 | [6 empty] | 0 | 46 | 3/22 |  | 0 | 0 | 0 | 0 | 0 | 0 | 0 | 0
|  | 巻尺 | ○ | ○ | ○ | [7 empty] | 0 | 47 | 3/22 |  | 0 | 0 | 0 | 0 | 0 | 0 | 0 | 0
[13 empty] | 0 | 48 | 3/22 |  | 0 | 0 | 0 | 0 | 0 | 0 | 0 | 0
※漏れ電流測定装置 |  | 漏れ電流計 | ○ | ○ | ○ | JIS C8105-1 10.3漏えい電流による | [6 empty] | 0 | 49 | 沼3/16 |  | 0 | 0 | 0 | 0 | 0 | 0 | 0 | 0
[13 empty] | 0 | 0 |  |  | 0 | 0 | 0 | 0 | 0 | 0 | 0 | 0
製造区分別の設備は原則所要とするが、製品ごとに詳細（所要及び容量、精度、仕様等）を別途判断できるものとする
※印のものは、公設試験研究機関の設備又は他の登録製事業者の指定検査設備でも代用可（但し、登録時に代用設備の所在を記載すること）

## 電源別置
別紙１－２
[7 empty] | 指 定 検 査 設 備 一 覧 表 |  |  |  | 提出年月日 年 月 日
製造区分 | （２）非常用照明器具（電源別置） | [9 empty] | 登録事業者
指定検査設備の名称 |  | 設備の内容 |  |  |  |  | 設備の容量、精度、仕様等 | 設備の製造者名 | 形式 | 数量 | 設備の所在地（事業所/所在地） | 計器番号 | 備考 | No | 事前確認 | 当日確認
直流電源装置 |  | 直流電圧装置 | ○ | ○ | ○ | 5A以上 30Vが出力できるもの | [6 empty] | 0 | 1 | 3/22 |  | 0 | 0 | 0 | 0 | 0 | 0 | 0 | 0
[6 empty] | 2A以上 150Vが出力できるもの | [6 empty] | 0 | 2 | 3/22 |  | 0 | 0 | 0 | 0 | 0 | 0 | 0 | 0
|  | 直流電圧計 | ○ | ○ | ○ | 0.5級以上（デジタル計測器での代用可） | [6 empty] | 0 | 3(7) | 3/22 |  | 0 | 0 | 0 | 0 | 0 | 0 | 0 | 0
[13 empty] | 0 | 4(8) | 3/22 |  | 0 | 0 | 0 | 0 | 0 | 0 | 0 | 0
|  | 直流電圧記録計 |  |  | ○ | [7 empty] | 0 | 5(25) | 3/26 |  | 0 | 0 | 0 | 0 | 0 | 0 | 0 | 0
[13 empty] | 0 | 6 | 3/26 |  | 0 | 0 | 0 | 0 | 0 | 0 | 0 | 0
|  | 直流電流計 |  |  | ○ | 0.5級以上（デジタル計測器での代用可） | [6 empty] | 直流電圧計と共用 | 7(3) | 3/22 |  | 0 | 0 | 0 | 0 | 0 | 0 | 0 | 0
[13 empty] | 0 | 8(4) | 3/22 |  | 0 | 0 | 0 | 0 | 0 | 0 | 0 | 0
交流電源装置 |  | 交流定電圧装置 | ○ | ○ | ○ | 設定電圧が定格電圧±5%の設定ができるもの | [6 empty] | 0 | 9(18) | 3/22 |  | 0 | 0 | 0 | 0 | 0 | 0 | 0 | 0
|  | 電圧調整器 | ○ | ○ | ○ | 5A以上 100V用（交流停電圧装置と組み合わせて使用） | [6 empty] | 0 | 10 | 3/22 |  | 0 | 0 | 0 | 0 | 0 | 0 | 0 | 0
[6 empty] | 2A以上 200V用（交流停電圧装置と組み合わせて使用） | [6 empty] | 0 | 11 | 3/22 |  | 0 | 0 | 0 | 0 | 0 | 0 | 0 | 0
|  | 交流電圧計 | ○ | ○ | ○ | 0.5級以上（デジタル計測器での代用可） | [6 empty] | 0 | 12,(14,15,16) | 3/22 |  | 0 | 0 | 0 | 0 | 0 | 0 | 0 | 0
[13 empty] | 0 | 13 | 3/22 |  | 0 | 0 | 0 | 0 | 0 | 0 | 0 | 0
|  | 交流電力計 | ○ | ○ |  | 0.5級以上（デジタル計測器での代用可） | [6 empty] | 交流電圧計と共用 | 14(12,15,16) | 3/22 |  | 0 | 0 | 0 | 0 | 0 | 0 | 0 | 0
|  | 交流電流計 | ○ | ○ | ○ | 0.5級以上（デジタル計測器での代用可） | [6 empty] | 交流電圧計と共用 | 15(12,14,16) | 3/22 |  | 0 | 0 | 0 | 0 | 0 | 0 | 0 | 0
|  | 周波数計 | ○ | ○ | ○ | 0.5級以上（デジタル計測器での代用可） | [6 empty] | 交流電圧計と共用 | 16(12,14,15) | 3/22 |  | 0 | 0 | 0 | 0 | 0 | 0 | 0 | 0
|  | 周波数変換装置 | ○ | ○ | ○ | 0.5kVA以上（50⇔60Hz） | [6 empty] | 0 | 17 | 3/22 |  | 0 | 0 | 0 | 0 | 0 | 0 | 0 | 0
[13 empty] | 0 | 18(9) | 3/22 |  | 0 | 0 | 0 | 0 | 0 | 0 | 0 | 0
測光装置 |  | ※暗室又は準じるもの | ○ | ○ | ○ | 基準周囲温度２５±２℃ 十分な広さ | [6 empty] | 0 | 19* | 3/22 |  | 0 | 0 | 0 | 0 | 0 | 0 | 0 | 0
|  | ※配光測定装置 | ○ | ○ |  | 角度誤差が２°以下 | [6 empty] | 0 | 20 | 沼3/16 |  | 0 | 0 | 0 | 0 | 0 | 0 | 0 | 0
|  | 照度計 | ○ | ○ | ○ | ＪＩＳ Ｃ１６０９に規定するＡＡ級のもの | [6 empty] | 0 | 21 | 3/22 |  | 0 | 0 | 0 | 0 | 0 | 0 | 0 | 0
|  | 試験用安定器 |  |  | ○ | JISに定められた試験用安定器 | [6 empty] | 0 | 22 | 3/22 |  | 0 | 0 | 0 | 0 | 0 | 0 | 0 | 0
温度測定装置 |  | ホイートストンブリッジ | ○ | ○ | ○ | （デジタル抵抗計での代用可） | [6 empty] | 0 | 23 | 3/26 |  | 0 | 0 | 0 | 0 | 0 | 0 | 0 | 0
|  | ストップウォッチ | ○ | ○ | ○ | [7 empty] | 0 | 24 | 3/22 |  | 0 | 0 | 0 | 0 | 0 | 0 | 0 | 0
|  | 熱電温度記録計又は | ○ | ○ | ○ | 12打点程度の多点式が望ましい（デジタル計測器での代用可） | [6 empty] | 直流電圧記録計と共用 | 25(5) | 3/26 |  | 0 | 0 | 0 | 0 | 0 | 0 | 0 | 0
|  | 抵抗温度記録計 | [10 empty] | 0 | 26 | 3/26 |  | 0 | 0 | 0 | 0 | 0 | 0 | 0 | 0
|  | ※測定室又は準じるもの | ○ | ○ | ○ | 基準周囲温度30士2℃、試験品への風の影響がないこと | [6 empty] | 0 | *27 | 3/22 |  | 0 | 0 | 0 | 0 | 0 | 0 | 0 | 0
|  | ※恒温槽 | ○ | ○ | ○ | 45士2℃、5士2℃ | [6 empty] | 0 | *28(36) | 3/22 |  | 0 | 0 | 0 | 0 | 0 | 0 | 0 | 0
[13 empty] | 0 | *29(37) | 3/22 |  | 0 | 0 | 0 | 0 | 0 | 0 | 0 | 0
耐圧試験装置 |  | 絶縁耐圧試験機 | ○ | ○ | ○ | 変圧容量０．５ＫＶＡ，０～５０００Ｖ 電圧計１．５級以上 | [6 empty] | 0 | 30 | 3/22 |  | 0 | 0 | 0 | 0 | 0 | 0 | 0 | 0
|  | 検電器 | ○ | ○ | ○ | [7 empty] | 0 | 31 | 3/22 |  | 0 | 0 | 0 | 0 | 0 | 0 | 0 | 0
絶縁抵抗測定装置 |  | 高絶縁抵抗計 | ○ | ○ | ○ | ５００Ｖ用 | [6 empty] | 0 | 32 | 3/22 |  | 0 | 0 | 0 | 0 | 0 | 0 | 0 | 0
[13 empty] | 0 | 33 | 3/22 |  | 0 | 0 | 0 | 0 | 0 | 0 | 0 | 0
※衝撃試験装置 |  | 衝撃試験器 | ○ | ○ |  | ０．２Ｎｍ,０．３５Ｎｍ，０．５Ｎｍ，０．７Ｎｍ,1Nｍ | [6 empty] | 0 | 34 | 3/26 |  | 0 | 0 | 0 | 0 | 0 | 0 | 0 | 0
|  | 又は簡易衝撃試験器 |  |  |  | (落下高さが調整できるもの) | [6 empty] | 0 |  |  |  | 0 | 0 | 0 | 0 | 0 | 0 | 0 | 0
※燃焼試験装置 |  |  | ○ | ○ | ○ | JIS C60695-11-5（2007年）ニードルフレーム/グローワイヤー試験対応 電気用品技術基準の試験対応 | [6 empty] | 0 | 35 | 3/22 |  | 0 | 0 | 0 | 0 | 0 | 0 | 0 | 0
※耐湿試験装置 |  | 恒温恒湿槽 | ○ | ○ | ○ | 温度計付、湿度計付（試験品が充分入る大きさのもの） | [6 empty] | 0 | 36*(28) | 3/22 |  | 0 | 0 | 0 | 0 | 0 | 0 | 0 | 0
[13 empty] | 0 | 37*(29) | 3/22 |  | 0 | 0 | 0 | 0 | 0 | 0 | 0 | 0
※高温試験装置 |  | 恒温恒湿槽 | ○ | ○ | ○ | 常温～140℃以上を設定できるもの（試験品が充分入る大きさのもの） | [6 empty] | 0 | 38* | 3/22 |  | 0 | 0 | 0 | 0 | 0 | 0 | 0 | 0
※防水試験装置 |  | JISC8105-1に適合する装置 | ○ | ○ |  | 固定装置、圧力計、雨量を計る容器 | [6 empty] | 0 | 39* | 3/22 |  | 0 | 0 | 0 | 0 | 0 | 0 | 0 | 0
試験指 |  | 表示灯及び電源 | ○ | ○ | ○ | JIS C0920 付図１に適合するもの | [6 empty] | 0 | 40 | 3/22 |  | 0 | 0 | 0 | 0 | 0 | 0 | 0 | 0
寸法測定器 |  | 鋼尺（金属スケール） | ○ | ○ | ○ | 300mm | [6 empty] | 0 | 41 | 3/22 |  | 0 | 0 | 0 | 0 | 0 | 0 | 0 | 0
[6 empty] | 1m | [6 empty] | 0 | 42 | 3/22 |  | 0 | 0 | 0 | 0 | 0 | 0 | 0 | 0
[6 empty] | 1.5m | [6 empty] | 0 | 43 | 3/22 |  | 0 | 0 | 0 | 0 | 0 | 0 | 0 | 0
[6 empty] | 2.5m | [6 empty] | 0 | 44 | 沼3/16 |  | 0 | 0 | 0 | 0 | 0 | 0 | 0 | 0
|  | ノギス | ○ | ○ | ○ | １級 | [6 empty] | 0 | 45 | 3/22 |  | 0 | 0 | 0 | 0 | 0 | 0 | 0 | 0
|  | マイクロメータ | ○ | ○ | ○ | １級 | [6 empty] | 0 | 46 | 3/22 |  | 0 | 0 | 0 | 0 | 0 | 0 | 0 | 0
|  | 巻尺 | ○ | ○ | ○ | [7 empty] | 0 | 47 | 3/22 |  | 0 | 0 | 0 | 0 | 0 | 0 | 0 | 0
[13 empty] | 0 | 48 | 3/22 |  | 0 | 0 | 0 | 0 | 0 | 0 | 0 | 0
※漏れ電流測定装置 |  | 漏れ電流計 | ○ | ○ | ○ | JIS C8105-1 10.3漏えい電流による | [6 empty] | 0 | 49 | 沼3/16 |  | 0 | 0 | 0 | 0 | 0 | 0 | 0 | 0
[13 empty] | 0 | 0 |  |  | 0 | 0 | 0 | 0 | 0 | 0 | 0 | 0
製造区分別の設備は原則所要とするが、製品ごとに詳細（所要及び容量、精度、仕様等）を別途判断できるものとする
※印のものは、公設試験研究機関の設備又は他の登録製事業者の指定検査設備でも代用可（但し、登録時に代用設備の所在を記載すること）

## 電源装置
別紙１－３
[7 empty] | 指 定 検 査 設 備 一 覧 表 |  |  |  | 提出年月日 年 月 日
製造区分 | （３）非常用照明器具内蔵用電源装置 | [9 empty] | 登録事業者
指定検査設備の名称 |  | 設備の内容 |  |  |  |  | 設備の容量、精度、仕様等 | 設備の製造者名 | 形式 | 数量 | 設備の所在地（事業所/所在地） | 計器番号 | 備考 | No | 事前確認 | 当日確認
直流電源装置 |  | 直流電圧装置 | ○ | ○ | ○ | 5A以上 30Vが出力できるもの | [6 empty] | 0 | 1 | 3/22 |  | 0 | 0 | 0 | 0 | 0 | 0 | 0 | 0
[6 empty] | 2A以上 150Vが出力できるもの | [6 empty] | 0 | 2 | 3/22 |  | 0 | 0 | 0 | 0 | 0 | 0 | 0 | 0
|  | 直流電圧計 | ○ | ○ | ○ | 0.5級以上（デジタル計測器での代用可） | [6 empty] | 0 | 3(7) | 3/22 |  | 0 | 0 | 0 | 0 | 0 | 0 | 0 | 0
[13 empty] | 0 | 4(8) | 3/22 |  | 0 | 0 | 0 | 0 | 0 | 0 | 0 | 0
|  | 直流電圧記録計 |  |  | ○ | [7 empty] | 0 | 5(25) | 3/26 |  | 0 | 0 | 0 | 0 | 0 | 0 | 0 | 0
[13 empty] | 0 | 6 | 3/26 |  | 0 | 0 | 0 | 0 | 0 | 0 | 0 | 0
|  | 直流電流計 |  |  | ○ | 0.5級以上（デジタル計測器での代用可） | [6 empty] | 直流電圧計と共用 | 7(3) | 3/22 |  | 0 | 0 | 0 | 0 | 0 | 0 | 0 | 0
[13 empty] | 0 | 8(4) | 3/22 |  | 0 | 0 | 0 | 0 | 0 | 0 | 0 | 0
交流電源装置 |  | 交流定電圧装置 | ○ | ○ | ○ | 設定電圧が定格電圧±5%の設定ができるもの | [6 empty] | 0 | 9(18) | 3/22 |  | 0 | 0 | 0 | 0 | 0 | 0 | 0 | 0
|  | 電圧調整器 | ○ | ○ | ○ | 5A以上 100V用（交流停電圧装置と組み合わせて使用） | [6 empty] | 0 | 10 | 3/22 |  | 0 | 0 | 0 | 0 | 0 | 0 | 0 | 0
[6 empty] | 2A以上 200V用（交流停電圧装置と組み合わせて使用） | [6 empty] | 0 | 11 | 3/22 |  | 0 | 0 | 0 | 0 | 0 | 0 | 0 | 0
|  | 交流電圧計 | ○ | ○ | ○ | 0.5級以上（デジタル計測器での代用可） | [6 empty] | 0 | 12,(14,15,16) | 3/22 |  | 0 | 0 | 0 | 0 | 0 | 0 | 0 | 0
[13 empty] | 0 | 13 | 3/22 |  | 0 | 0 | 0 | 0 | 0 | 0 | 0 | 0
|  | 交流電力計 | ○ | ○ |  | 0.5級以上（デジタル計測器での代用可） | [6 empty] | 交流電圧計と共用 | 14(12,15,16) | 3/22 |  | 0 | 0 | 0 | 0 | 0 | 0 | 0 | 0
|  | 交流電流計 | ○ | ○ | ○ | 0.5級以上（デジタル計測器での代用可） | [6 empty] | 交流電圧計と共用 | 15(12,14,16) | 3/22 |  | 0 | 0 | 0 | 0 | 0 | 0 | 0 | 0
|  | 周波数計 | ○ | ○ | ○ | 0.5級以上（デジタル計測器での代用可） | [6 empty] | 交流電圧計と共用 | 16(12,14,15) | 3/22 |  | 0 | 0 | 0 | 0 | 0 | 0 | 0 | 0
|  | 周波数変換装置 | ○ | ○ | ○ | 0.5kVA以上（50⇔60Hz） | [6 empty] | 0 | 17 | 3/22 |  | 0 | 0 | 0 | 0 | 0 | 0 | 0 | 0
[13 empty] | 0 | 18(9) | 3/22 |  | 0 | 0 | 0 | 0 | 0 | 0 | 0 | 0
測光装置 |  | ※暗室又は準じるもの | ○ | ○ | ○ | 基準周囲温度２５±２℃ 十分な広さ | [6 empty] | 0 | 19* | 3/22 |  | 0 | 0 | 0 | 0 | 0 | 0 | 0 | 0
|  | ※配光測定装置 | ○ | ○ |  | 角度誤差が２°以下 | [6 empty] | 0 | 20 | 沼3/16 |  | 0 | 0 | 0 | 0 | 0 | 0 | 0 | 0
|  | 照度計 | ○ | ○ | ○ | ＪＩＳ Ｃ１６０９に規定するＡＡ級のもの | [6 empty] | 0 | 21 | 3/22 |  | 0 | 0 | 0 | 0 | 0 | 0 | 0 | 0
|  | 試験用安定器 |  |  | ○ | JISに定められた試験用安定器 | [6 empty] | 0 | 22 | 3/22 |  | 0 | 0 | 0 | 0 | 0 | 0 | 0 | 0
温度測定装置 |  | ホイートストンブリッジ | ○ | ○ | ○ | （デジタル抵抗計での代用可） | [6 empty] | 0 | 23 | 3/26 |  | 0 | 0 | 0 | 0 | 0 | 0 | 0 | 0
|  | ストップウォッチ | ○ | ○ | ○ | [7 empty] | 0 | 24 | 3/22 |  | 0 | 0 | 0 | 0 | 0 | 0 | 0 | 0
|  | 熱電温度記録計又は | ○ | ○ | ○ | 12打点程度の多点式が望ましい（デジタル計測器での代用可） | [6 empty] | 直流電圧記録計と共用 | 25(5) | 3/26 |  | 0 | 0 | 0 | 0 | 0 | 0 | 0 | 0
|  | 抵抗温度記録計 | [10 empty] | 0 | 26 | 3/26 |  | 0 | 0 | 0 | 0 | 0 | 0 | 0 | 0
|  | ※測定室又は準じるもの | ○ | ○ | ○ | 基準周囲温度30士2℃、試験品への風の影響がないこと | [6 empty] | 0 | *27 | 3/22 |  | 0 | 0 | 0 | 0 | 0 | 0 | 0 | 0
|  | ※恒温槽 | ○ | ○ | ○ | 45士2℃、5士2℃ | [6 empty] | 0 | *28(36) | 3/22 |  | 0 | 0 | 0 | 0 | 0 | 0 | 0 | 0
[13 empty] | 0 | *29(37) | 3/22 |  | 0 | 0 | 0 | 0 | 0 | 0 | 0 | 0
耐圧試験装置 |  | 絶縁耐圧試験機 | ○ | ○ | ○ | 変圧容量０．５ＫＶＡ，０～５０００Ｖ 電圧計１．５級以上 | [6 empty] | 0 | 30 | 3/22 |  | 0 | 0 | 0 | 0 | 0 | 0 | 0 | 0
|  | 検電器 | ○ | ○ | ○ | [7 empty] | 0 | 31 | 3/22 |  | 0 | 0 | 0 | 0 | 0 | 0 | 0 | 0
絶縁抵抗測定装置 |  | 高絶縁抵抗計 | ○ | ○ | ○ | ５００Ｖ用 | [6 empty] | 0 | 32 | 3/22 |  | 0 | 0 | 0 | 0 | 0 | 0 | 0 | 0
[13 empty] | 0 | 33 | 3/22 |  | 0 | 0 | 0 | 0 | 0 | 0 | 0 | 0
※衝撃試験装置 |  | 衝撃試験器 | ○ | ○ |  | ０．２Ｎｍ,０．３５Ｎｍ，０．５Ｎｍ，０．７Ｎｍ,1Nｍ | [6 empty] | 0 | 34 | 3/26 |  | 0 | 0 | 0 | 0 | 0 | 0 | 0 | 0
|  | 又は簡易衝撃試験器 |  |  |  | (落下高さが調整できるもの) | [6 empty] | 0 |  |  |  | 0 | 0 | 0 | 0 | 0 | 0 | 0 | 0
※燃焼試験装置 |  |  | ○ | ○ | ○ | JIS C60695-11-5（2007年）ニードルフレーム/グローワイヤー試験対応 電気用品技術基準の試験対応 | [6 empty] | 0 | 35 | 3/22 |  | 0 | 0 | 0 | 0 | 0 | 0 | 0 | 0
※耐湿試験装置 |  | 恒温恒湿槽 | ○ | ○ | ○ | 温度計付、湿度計付（試験品が充分入る大きさのもの） | [6 empty] | 0 | 36*(28) | 3/22 |  | 0 | 0 | 0 | 0 | 0 | 0 | 0 | 0
[13 empty] | 0 | 37*(29) | 3/22 |  | 0 | 0 | 0 | 0 | 0 | 0 | 0 | 0
※高温試験装置 |  | 恒温恒湿槽 | ○ | ○ | ○ | 常温～140℃以上を設定できるもの（試験品が充分入る大きさのもの） | [6 empty] | 0 | 38* | 3/22 |  | 0 | 0 | 0 | 0 | 0 | 0 | 0 | 0
※防水試験装置 |  | JISC8105-1に適合する装置 | ○ | ○ |  | 固定装置、圧力計、雨量を計る容器 | [6 empty] | 0 | 39* | 3/22 |  | 0 | 0 | 0 | 0 | 0 | 0 | 0 | 0
試験指 |  | 表示灯及び電源 | ○ | ○ | ○ | JIS C0920 付図１に適合するもの | [6 empty] | 0 | 40 | 3/22 |  | 0 | 0 | 0 | 0 | 0 | 0 | 0 | 0
寸法測定器 |  | 鋼尺（金属スケール） | ○ | ○ | ○ | 300mm | [6 empty] | 0 | 41 | 3/22 |  | 0 | 0 | 0 | 0 | 0 | 0 | 0 | 0
[6 empty] | 1m | [6 empty] | 0 | 42 | 3/22 |  | 0 | 0 | 0 | 0 | 0 | 0 | 0 | 0
[6 empty] | 1.5m | [6 empty] | 0 | 43 | 3/22 |  | 0 | 0 | 0 | 0 | 0 | 0 | 0 | 0
[6 empty] | 2.5m | [6 empty] | 0 | 44 | 沼3/16 |  | 0 | 0 | 0 | 0 | 0 | 0 | 0 | 0
|  | ノギス | ○ | ○ | ○ | １級 | [6 empty] | 0 | 45 | 3/22 |  | 0 | 0 | 0 | 0 | 0 | 0 | 0 | 0
|  | マイクロメータ | ○ | ○ | ○ | １級 | [6 empty] | 0 | 46 | 3/22 |  | 0 | 0 | 0 | 0 | 0 | 0 | 0 | 0
|  | 巻尺 | ○ | ○ | ○ | [7 empty] | 0 | 47 | 3/22 |  | 0 | 0 | 0 | 0 | 0 | 0 | 0 | 0
[13 empty] | 0 | 48 | 3/22 |  | 0 | 0 | 0 | 0 | 0 | 0 | 0 | 0
※漏れ電流測定装置 |  | 漏れ電流計 | ○ | ○ | ○ | JIS C8105-1 10.3漏えい電流による | [6 empty] | 0 | 49 | 沼3/16 |  | 0 | 0 | 0 | 0 | 0 | 0 | 0 | 0
[13 empty] | 0 | 0 |  |  | 0 | 0 | 0 | 0 | 0 | 0 | 0 | 0
製造区分別の設備は原則所要とするが、製品ごとに詳細（所要及び容量、精度、仕様等）を別途判断できるものとする
※印のものは、公設試験研究機関の設備又は他の登録製事業者の指定検査設備でも代用可（但し、登録時に代用設備の所在を記載すること）